## CNCBasic Model A
www.lowpower.io | CNCBasic Series Model A BoM
Changelog
Creación | 2020-07-16
BoM con los elementos que forman la CNCBasic Series Model A. Todas las mejoras podeis enviarmelas en www.lowpower.io
Componente | Descripcion | Enlace | Pack | Coste | Coste unitario | Cantidad | Total | Alternativa
Husillo a bolas
Husillo bolas sfu1204 - 550mm | Husilo a bolas en ebay + tuerca a bolas | https://s.click.aliexpress.com/e/_dXYvBDh | 1 | 30 | 30 | 1 | 30
Husillo bolas sfu1204 - 500mm | Husilo a bolas en ebay + tuerca a bolas | https://s.click.aliexpress.com/e/_dXYvBDh | 1 | 27 | 27 | 2 | 54
BK10+BF10 | Soportes para el husillo. No los lleva el husillo. Esta con rodamiento angular | https://es.aliexpress.com/item/32451681839.html | 1 | 14 | 14 | 3 | 42
Housing tuerca a bolas husillo 1204 | Housing para la tuerca a bolas del husillo (Eje X, Y). Opcion 2 diametros de tuerca | https://s.click.aliexpress.com/e/_dUa1TSb | 1 | 3.7 | 3.7 | 3 | 11.1
Acoplamiento ejes. 5mm to 10mm | Acoplamiento entre eje motor y husillo | https://s.click.aliexpress.com/e/_d7Hg1Ox | 3 | 8.5 | 2.8333 | 3 | 8.5
Pletinas aluminio
Juego piezas Aluminio 5083 | Mecanizado con la Desktop 500 - Costes aproximados. |  | 1 | 70 | 70 | 1 | 70
Motores
Nema17 + SFU1204 - 200mm | Motor Nema17 con husillo integrado para el eje Z | https://s.click.aliexpress.com/e/_dYPdYoF | 1 | 45 | 45 | 1 | 45
Nema17 | Motor nema17 - 0,89Nm/2.3A - eje por un lado solo | De stepperonline | 3 | 51 | 17 | 3 | 51
Perfileria
Perfil eje X - Puente | 1 pieza serie 20 tipo I ran 5 formato 4080 | https://www.motedis.es/shop/Perfil-Ranurado/Perfil-20-Tipo-I-ranura-5/Perfil-40x80-Tipo-I-Ranura-5::999993799.html | 1 | 15.1 | 15.1 | 1 | 15.1
Perfil eje Y - | 2 piezas serie 20 tipo I ran 5 formato 4060 | https://www.motedis.es/shop/Perfil-Ranurado/Perfil-20-Tipo-I-ranura-5/Perfil-60x40-Tipo-I-Ranura-5::99999737.html | 1 | 10.2 | 10.2 | 2 | 20.4
T-Nuts M4 - ran 5 tipo I | Tuercas para ranura de ancho 5 M4 para fijar las cartelas | https://www.motedis.es/shop/Accesorios-para-Perfil-Ranurado/Accesorios-Perfil-20-Tipo-I-Ranura-5/Tuercas-correderas-para-Ranura-5-tipo-I/Tuerca-para-ranura-5-tipo-I-M3-M4-M5::999998991.html | 100 | 21.7 | 0.217 | 100 | 21.7
| IVA + Envio Motedis |  | 1 | 20 | 20 | 1 | 20
Guias MGN15
Eje X - MGN12 - L=500mm | Guia con un patin CA | https://es.aliexpress.com/item/32954160308.html | 1 | 16 | 16 | 2 | 32
Eje Y - MGN12 - L=450mm | Guia con un patin CA | https://es.aliexpress.com/item/32954160308.html | 1 | 15 | 15 | 2 | 30
Eje Z - MGN12 - L=200mm | Guia con un patin CA | https://es.aliexpress.com/item/32954160308.html | 1 | 10 | 10 | 2 | 20
Patin MGN12 largo |  | https://es.aliexpress.com/item/32954160308.html | 1 | 5.5 | 5.5 | 6 | 33
Makita & Soporte
Katsu | Clon de Makita RT0700C en Amazon | https://www.amazon.es/Makita-RT0700C-Fresadora-el%C3%A9ctrica-Watios/dp/B007NZHNX2/ref=asc_df_B007NZHNX2/ | 1 | 70 | 70 | 1 | 70
Soporte | Soporte para Makita D=65mm | https://s.click.aliexpress.com/e/_dTorLcr | 1 | 20 | 20 | 1 | 20
Electronica
SKR 1.4 | Controladora USB | https://s.click.aliexpress.com/e/_d7lmbzh | 1 | 37 | 37 | 1 | 37
Driver TMC | Los driver ya van en el kit de la conctroladora SKR |  | 1 |  | 0 | 3 | 0
Fuente 24v@20A | Fuente de alimentacion 24v - 20A | https://s.click.aliexpress.com/e/_d6Cku4L | 1 | 28.4 | 28.4 | 1 | 28.4
Tornilleria
Pendiente según montaje prototipo
m3
m4
m5
m6
Coste provisional previsto + envio |  |  | 1 | 40 |  | 1 | 40
Total provisional: | 699.2